## GUSTAWÓW 1 (hidden)
Przebudowa drogi wewnętrznej w m. Gustawów Kosztorys inwestorski | [5 empty] | 2022-01-10
Lp. | Podstawa | Opis i wyliczenia | j.m. | ilość | Cena | Wartość
1 |  | ROBOTY PRZYGOTOWAWCZE
1,1 | KNNR 1 0111-01 | Roboty pomiarowe przy liniowych robotach ziemnych - trasa dróg w terenie równinnym. | km | 0.97 | 1000 | 970
2 |  | ROBOTY ZIEMNE
2.1. | KNR 2-31 0206-02 | Roboty ziemne wyk. Koparkami podsiębiernymi o poj. łyżki 0,40m3 w gruncie kat II z transportem urobku na odl 5,0km 330*4,2*0,3+85*0,8*0,3 | m3 | 483.8 | 61 | 29511.8
2.2 | KNR 2-31 0103-04 | Mechaniczne profilowanie i zagęszczanie podłoża pod warstwy konstrukcyjne nawierzchni w gruncie kat. I-IV 330*4,2+85*0,8 | m2 | 483.8 | 1.89 | 914.382
2.3. | KNR 2-31 0111-03 - analogia | Podbudowa z gruntu stabilizowanego cementem Rm=2,5MPa grubości 15cm 330*4,2+85*0,8 | m2 | 1454 | 22.5 | 32715
2.4 | KNNR 6 0113­02 | Podbudowa z kruszyw łamanych 0-31,5mm o grubości po zagęszczeniu 15cm 330*4,2+85*0,6 | m2 | 1437 | 29.9 | 42966.3
3 |  | WYKONANIE NAWIERZCHNI
3.1 | KNNR 6 0113­02 | Podbudowa z kruszyw łamanych o grubości po zagęszczeniu 10cm (uzupełnienie podbudowy) | m2 | 1200 | 27.89 | 33468
3.2 | KNR AT-03 0202-02 | Mechaniczne oczyszczenie i skropienie emulsją asfaltową na zimno podbudowy lub nawierzchni betonowej/bitumicznej; zużycie emulsji 0,8 kg/m2 | m2 | 4050 | 3.5 | 14175
3.3 | KNNR 6 0108-02 | Nawierzchnia z betonu asfaltowego AC11W 50/70 o grubości po zagęsz­ czeniu 4 cm (warstwa wiążąca) wg PN-EN 13108-1: | m2 | 4050 | 38.4 | 155520
3.4 | KSNR6 1005-07 | Skropienie emulsją asfaltową nawierzchni drogowych w ilośći 0,5kg/m2: | m2 | 4050 | 0.89 | 3604.5
3.5 | KNNR 6 0309-02 | Nawierzchnia z betonu asfaltowego AC11S 50/70 o grubości po zagęsz­ czeniu 4 cm (warstwa ścieralna) wg PN-EN 13108-1: | m2 | 4050 | 41.55 | 168277.5
4 |  | WYKONANIE POBOCZY
4.1 | KNR 2-31 1402-05 | Mechaniczne ścinanie poboczy o grub. 10 cm 970*0,5*2+100 | m2 | 1070 | 7.51 | 8035.7
4.2 | KNNR 6 0112-05 | Warstwa górna podbudowy z kruszywa łamanego zagęszczanego mechanicznie gr. 10 cm 970*0,5*2+100 | m2 | 1070 | 27.89 | 29842.3
5 |  | ROBOTY UZUPEŁNIAJĄCE
5.1 | KNR 2-31 0702-02 0703-01 | Ustawienie znaków (slupki + tarcze), wielkość mała | szt | 5 | 250 | 1250
5.2 | kalk. własna | Geodezyjna inwentaryzacja powykonawcza | kpl. | 1 | 1000 | 1000
[5 empty] | Netto | 522250.482
[5 empty] | VAT | 120117.6109
[5 empty] | Brutto | 642368.0929

## PRZEDMIAR
Przebudowa drogi wewnętrznej w m. Gustawów Przedmiar
Lp. | Podstawa | Opis i wyliczenia | j.m. | ilość
1 |  | ROBOTY PRZYGOTOWAWCZE
1.1 | KNNR 1 0111-01 | Roboty pomiarowe przy liniowych robotach ziemnych - trasa dróg w terenie równinnym. | km | 0.5
1.2 | KNNR AT- 03 0102-01 | Roboty remontowe - frezowanie nawierzchni bitumicznej o gr. do 4cm z wywozem materiału z rozbiórki na odległość do 5km 92*3,5 | m2 | 350
2 |  | ROBOTY ZIEMNE
2.1. | KNR 2-31 0206-02 | Roboty ziemne wyk. Koparkami podsiębiernymi o poj. łyżki 0,40m3 w gruncie kat II z transportem urobku na odl 5,0km 2100*0,3 | m3 | 630
2.2 | KNR 2-31 0103-04 | Mechaniczne profilowanie i zagęszczanie podłoża pod warstwy konstrukcyjne nawierzchni w gruncie kat. I-IV 2100 | m2 | 2200
2.3. | KNR 2-31 0111-03 - analogia | Podbudowa z gruntu stabilizowanego cementem Rm=2,5MPa grubości 15cm 2100 | m2 | 2200
2.4 | KNNR 6 0113­02 | Podbudowa z kruszyw łamanych 0-31,5mm o grubości po zagęszczeniu 15cm 2100 | m2 | 2100
3 |  | WYKONANIE NAWIERZCHNI
3.1 | KNR AT-03 0202-02 | Mechaniczne oczyszczenie i skropienie emulsją asfaltową na zimno podbudowy lub nawierzchni betonowej/bitumicznej; zużycie emulsji 0,8 kg/m2 | m2 | 2100
3.2 | KNNR 6 0108-02 | Nawierzchnia z betonu asfaltowego AC16W 50/70 o grubości po zagęszczeniu 4cm (warstwa wiążąca) wg PN-EN 13108-1: | m2 | 2100
3.3 | KSNR6 1005-07 | Skropienie emulsją asfaltową nawierzchni drogowych w ilośći 0,5kg/m2: | m2 | 2100
3.4 | KNNR 6 0309-02 | Nawierzchnia z betonu asfaltowego AC11S 50/70 o grubości po zagęszczeniu 4 cm (warstwa ścieralna) wg PN-EN 13108-1: | m2 | 2100
4 |  | WYKONANIE POBOCZY
4.1 | KNR 2-31 1402-05 | Mechaniczne ścinanie poboczy o grub. 10 cm 500*0,5*2+100 | m2 | 600
4.2 | KNNR 6 0112-05 | Warstwa górna podbudowy z kruszywa łamanego zagęszczanego mechanicznie gr. 10 cm 970*0,5*2+100 | m2 | 600
5 |  | ROBOTY UZUPEŁNIAJĄCE
5.1 | KNR 2-31 0702-02 0703-01 | Ustawienie znaków (slupki + tarcze), wielkość mała | szt | 6
5.2 | KNR 2-31 0702-02 0703-01 | Przymocowanie tablic i słupków znaków informacyjnych o powierzchni ponad 0.3 m2 | szt | 2
5.3 | kalk. własna | Geodezyjna inwentaryzacja powykonawcza | kpl. | 1